## 终端管理参数列表
参数分类 | 参数名称 | 类型 | 读写属性 | 参数描述 | 上报属性 | 取值说明 | 是否必须(没有标记为不必要)
基本信息 | Device.DeviceInfo.DeviceSummary | string(1024) | R | 设备描述及静态配置 | S
| Device.DeviceInfo.Manufacturer | string(64) | R | 设备制造商 | S |  | 是
| Device.DeviceInfo.ManufacturerOUI | string(6) | R | 制造商OUI | S
| Device.DeviceInfo.ModelName | string(64) | R | 设备型号名称 | S |  | 是
| Device.DeviceInfo.ProductClass | string(64) | R | 产品型号 | S
| Device.DeviceInfo.SerialNumber | string(64) | R | 设备序列号 | 产品唯一标识，所有消息均须上报 |  | 是
| Device.DeviceInfo.HardwareVersion | string(64) | R | 硬件版本 | S |  | 是
| Device.DeviceInfo.SoftwareVersion | string(64) | R | 软件版本 | S |  | 是
| Device.DeviceInfo.ModelID | string | R | 设备型号ID | S
| Device.DeviceInfo.UpTime | unsignedInt | R | 上线时间 | M |  | 是
| Device.DeviceInfo.FirstUseDate | datetime | R | 第一次连接到网管的日期，设备复位后也随之复位 | S |  | 是
| Device.TMS.DeviceInfo.CAID | string(24) | R | 授权ID号 | C |  | 是
| Device.TMS.DeviceInfo.BootLoader | string(16) | R | BootLoader版本号 | S
| Device.TMS.DeviceInfo.MiddleWareVersion | string(16) | R | 中间件(系统软件)版本号 | S |  | 是
| Device.DeviceInfo.STBType |  | R | 终端类型 | S
| Device.TMS.DeviceInfo.AppPassword | Boolean | R | 业务（应用）密码（状态） | C | true:“开” false:“关”
| Device.TMS.DeviceInfo.LocalhostPassword | Boolean | R | 本机密码（状态） | C | true:“开” false:“关”
| Device.TMS.DeviceInfo.DeviceStatus | unsignedInt | R | 设备当前状态 | C | "1:Up","2:Initializing","3:Err","5:Disable" | 是
管理参数 | Device.ManagementServer.URL | string(256) | RW | STB连接TMS的URL | S |  | 是
| Device.ManagementServer.ID | string(256) | RW | STB连接TMS使用的认证ID | S |  | 是
| Device.ManagementServer.Password | string(256) | RW | 鉴权使用的密码 | S |  | 是
| Device.ManagementServer.ConnectionRequestURL | string(256) | R | TMS向STB发出请求通知的URL | C |  | 是
| Device.ManagementServer.ConnectionRequestID | string(256) | RW | TMS向STB发起请求，鉴权使用的ID | C
| Device.ManagementServer.ConnectionRequestPassword | string(256) | RW | TMS向STB发起请求，鉴权使用的密码 | C |  | 是
| Device.ManagementServer.UpgradesManaged | boolean | RW | 是否允许TMS端发起的软件升级 | C | true表示仅允许网管升级,false表示不允许 | 是
| Device.ManagementServer.PeriodicInformEnable | boolean | RW | 设备是否进行周期性状态心跳上报 | C | 打开(true)(默认),关闭(false) | 是
| Device.ManagementServer.PeriodicInformInterval | unsignedInt | RW | 周期上报间隔(秒) | C | 单位(秒),默认301 | 是
资源状态 | Device.TMS.SystemStatus.RAMRest | UnsignedInt | R | 可用RAM空间 | M |  | 是
| Device.TMS.SystemStatus.FlashRest | UnsignedInt | R | 可用Flash空间 | M |  | 是
| Device.TMS.SystemStatus.RAMTotal | UnsignedInt | R | 可用RAM空间 | M |  | 是
| Device.TMS.SystemStatus.FlashTotal | UnsignedInt | R | 可用Flash空间 | M |  | 是
| Device.TMS.SystemStatus.Idle | UnsignedInt | R | 处理器空闲 | M |  | 是
| Device.TMS.SystemStatus.SystemRunTime | UnsignedInt | R | 系统运行时间 | M |  | 是
| Device.TMS.SystemStatus.Mic | Boolean | R | 是否启动mic录制 | M |  | 是
| Device.TMS.SystemStatus.Emergency.ChannelID | UnsignedInt | R | 应急广播对应的channelID，-1为停止应急广播 | M |  | 是
高频头状态（有更新） | Device.TMS.HardwareStatus.Tuner.Count | UnsignedInt | R | 高频头数量 | C |  | 是
| Device.TMS.HardwareStatus.Tuner.{i}.CurrentFrequency | UnsignedInt | R | 当前频点 | M |  | 是
| Device.TMS.HardwareStatus.Tuner.{i}.SymbolRate | UnsignedInt | R | 符号率 | M |  | 是
| Device.TMS.HardwareStatus.Tuner.{i}.Modulation | String(8) | R | 调制方式 | M |  | 是
| Device.TMS.HardwareStatus.Tuner.{i}.Strength | UnsignedInt | R | 信号强度 | M |  | 是
| Device.TMS.HardwareStatus.Tuner.{i}.BER | UnsignedInt | R | 误码率 | M |  | 是
| Device.TMS.HardwareStatus.Tuner.{i}.Locked | Boolean | R | 锁定状态 | M |  | 是
| Device.TMS.HardwareStatus.Tuner.{i}.CNR | UnsignedInt | R | 载噪比 | M |  | 是
| Device.TMS.HardwareStatus.Tuner.{i}.SignalLevel | UnsignedInt | R | 电平 | M |  | 是
USB接口状态（有更新） | Device.TMS.HardwareStatus.USB.Count | UnsignedInt | R | USB接口数量 | S |  | 是
| Device.TMS.HardwareStatus.USB.{i}.Status | string | R | 状态 | C | “Up”、“NoLink”、“Error” (OPTIONAL)、“Disabled” | 是
| Device.TMS.HardwareStatus.USB.{i}.Description | string(256) | R | 描述 | S | 厂商自定义描述信息 | 是
| Device.TMS.HardwareStatus.USB.{i}.Type | string | R | USB类型 | S | “Host”、“Hub”、“Device”、USB Storage | 是
网络状态（有更新） | Device.LAN.Count | unsignedInt | R | 网络节点数量 | C
| Device.LAN.{i}.Status | string | R | 状态 | C | “Up”、“NoLink”、“Error” (OPTIONAL)、“Disabled”
| Device.LAN.{i}.Name | string(16) | R | 名称 | C | 厂商定义，如：eth1
| Device.LAN.{i}.MACAddress | string | R | MAC地址 | C
| Device.LAN.{i}.MaxBitRate | string | R | 最大速率 | C
| Device.LAN.{i}.DuplexMode | string | R | 双工模式 | C
| Device.LAN.{i}.AddressingType | String(5) | R | 地址获得方式（都需要上报） | C
| Device.LAN.{i}.IPAddress | String(16) | R | STB的IP | C
| Device.LAN.{i}.MASK | String(16) | R | 子网掩码 | C
| Device.LAN.{i}.GateWay | String(16) | R | 网关 | C
| Device.LAN.{i}.DHCP | String(16) | R | DHCP地址（需要核实） | C | 如没有则为0.0.0.1
| Device.LAN.{i}.DNS1 | string(16) | R | DNS1 | C | DHCP服务配置的参数，参考网络工作模式设置。默认为空
| Device.LAN.{i}.DNS2 | string(16) | R | DNS2 | C | DHCP服务配置的参数，参考网络工作模式设置。默认为空
网口统计数据(网口数量通过网络状态节点中的数量节点获取) | Device.LAN.LANEthernetInterfaceConfig.{i}.Stats.BytesSent | unsignedInt | R | 发送字节数 | M
| Device.LAN.LANEthernetInterfaceConfig.{i}.Stats.BytesReceived | unsignedInt | R | 接收字节数 | M
| Device.LAN.LANEthernetInterfaceConfig.{i}.Stats.PacketsSent | unsignedInt | R | 发送包数 | M
| Device.LAN.LANEthernetInterfaceConfig.{i}.Stats.PacketsReceived | unsignedInt | R | 接收包数 | M
WLAN统计（有更新） | Device.WLANConfiguration.Stats.Count | unsignedInt | R | WLAN接口个数 | S
| Device.WLANConfiguration.{i}.Stats.Status | string | R | 状态 | C | “Up”、“Error” (OPTIONAL)、“Disabled”
| Device.WLANConfiguration.{i}.Stats.Name | string(16) | R | 名称 | C | 厂商定义，如：wlan1
| Device.WLANConfiguration.{i}.Stats.MACAddress | string | R | MAC地址 | C
| Device.WLANConfiguration.{i}.Stats.Channel | unsignedInt | R | 信道选择 | C | 如果为自动选择，则该值必须为自动选择的值
| Device.WLANConfiguration.{i}.Stats.AutoChannelEnable | boolean | W | 是否自动选择信道 | C | ture:是,false:否
| Device.WLANConfiguration.{i}.Stats.SSID | string(32) | R | SSID名称 | C
| Device.WLANConfiguration.{i}.Stats.EncryptType | string(32) | R | 加密类型 | C | WEP、TKIP、AES、TKIP_AES、NONE
| Device.WLANConfiguration.{i}.Stats.TransmitPower |  | R | 发射功率 | C
| Device.TMS.HardwareStatus.Mode |  |  | 工作模式 | C
| Device.TMS.HardwareStatus.WLAN.Enable | boolean | RW | AP开关 | C | true:开,/false:关
系统任务进程状态（有更新） | Device.TMS.SystemStatus.Task.Count | UnsignedInt | R | 任务节点个数 | M
| Device.TMS.SystemStatus.Task.{i}.TaskName | String(16) | R | 任务名称 | M
| Device.TMS.SystemStatus.Task.{i}.TaskID | UnsignedInt | R | 任务ID | M
| Device.TMS.SystemStatus.Task.{i}.TaskPriority | String(16) | R | 任务优先级 | M
| Device.TMS.SystemStatus.Task.{i}.RAMUsed | Unsigned | R | RAM消耗 | M
| Device.TMS.SystemStatus.Task.{i}.CPULoad | Unsigned | R | CPU负载 | M
当前广播式业务状态（有更新） | Device.TMS.ServiceStatus.CurrentBroadcasting.ServiceType | String(64) | R | 系统业务类型（确认时移能否获取，浏览业务状态） | M | "TV"-直播 "RADIO"-广播 "VOD"-VOD点播 "4RD"-第三方业务 "HDTV"-高清直播 |  | s
| Device.TMS.ServiceStatus.CurrentBroadcasting.ServiceName | String(32) | R | 业务名称 | M | 频道名称
| Device.TMS.ServiceStatus.CurrentBroadcasting.ProgramName | String(32) | R | 节目名称 | M | 节目名称或点播业务下的影片名称
| Device.TMS.ServiceStatus.CurrentBroadcasting.TS | UnsignedInt | R | TSID | M
| Device.TMS.ServiceStatus.CurrentBroadcasting.ServiceID | UnsignedInt | R | ServiceID | M
| Device.TMS.ServiceStatus.CurrentBroadcasting.HasCA | String(16) | R | CA状态 | M | ”未加扰”,”解扰”,”未授权”
| Device.TMS.ServiceStatus.CurrentBroadcasting.Track | String(8) | R | 声道 | M | left、right、stereo、mute
| Device.TMS.ServiceStatus.CurrentBroadcasting.Volume | UnsignedInt | R | 音量：0-32 | M
| Device.TMS.ServiceStatus.CurrentBroadcasting.Continue | UnsignedInt | R | 当前频道持续时长(分钟) | M
| Device.TMS.ServiceStatus.CurrentBroadcasting.VideoPID | UnsignedInt | R | 视频PID | M
| Device.TMS.ServiceStatus.CurrentBroadcasting.AudioPID | UnsignedInt | R | 音频PID | M
| Device.TMS.ServiceStatus.CurrentBroadcasting.PCRPID |  |  | PCR PID | M
| Device.TMS.ServiceStatus.CurrentBroadcasting.Tracks |  |  | 音轨 | M
| Device.TMS.ServiceStatus.CurrentBroadcasting.Caption |  |  | 字幕 | M
| Device.TMS SystemStatus.Decoder.VideoFormat | String(8) | R | 视频编码方式 | M
| Device.TMS SystemStatus.Decoder.VideoSize | String(16) | R | 视频尺寸 | M
| Device.TMS SystemStatus.Decoder.AudioFormat | String(8) | R | 音频编码方式 | M
| Device.TMS SystemStatus.Decoder.AudioQuality | UnsignedInt | R | 音频采样率 | M
广播式节目列表（有更新） | Device.TMS.ServiceStatus.ServiceList.Count | UnsignedInt | R | 广播式节目个数 | C
| Device.TMS.ServiceStatus.ServiceList.{i}.ProgramID | UnsignedInt | R | 节目排序号 | C
| Device.TMS.ServiceStatus.ServiceList.{i}.TSID | UnsignedInt | R | TSID | C
| Device.TMS.ServiceStatus.ServiceList.{i}.Favorite |  |  | 喜爱 | C
| Device.TMS.ServiceStatus.ServiceList.{i}.Lock |  |  | 加锁 | C
| Device.TMS.ServiceStatus.ServiceList.{i}.ServiceID | UnsignedInt | R | ServiceID | C
| Device.TMS.ServiceStatus.ServiceList.{i}.ServiceName | String(32) | R | 业务名称 | C
应用列表状态（有更新） | Device.TMS. ServiceStatus.appListStatus.Count | UnsignedInt | R | 应用个数 | C
| Device.TMS. ServiceStatus.appListStatus{i}.AppID | String(64) | R | 应用标识 | C
| Device.TMS. ServiceStatus.appListStatus{i}.AppName | String(32) | R | 应用名称 | C
| Device.TMS. ServiceStatus.appListStatus{i}.AppVer | String(16) | R | 应用版本号 | C
| Device.TMS. ServiceStatus.appListStatus{i}.AppProvider | String(16) | R | 应用提供者 | C
| Device.TMS. ServiceStatus.appListStatus{i}.AppPublishTime | String(64) | R | 应用发布时间 | C
| Device.TMS. ServiceStatus.appListStatus{i}.AppSize | UnsignedInt | R | 应用大小 | C
| Device.TMS. ServiceStatus.appListStatus{i}.AppType | String(16) | R | 应用类型 | C
| Device.TMS. ServiceStatus.appListStatus{i}.ServiceRelated | UnsignedInt | R | 应用是否关联应用 | C
| Device.TMS. ServiceStatus.appListStatus{i}.isAutoStarted | bool | R | 应用是否自启动 | C
蓝牙设置 | Device.TMS.HardwareConfig.Bluetooth.Enable | Bool | R | 开关 | C
| Device.TMS.HardwareConfig.Bluetooth.Name | String(256) | R | 名称 | C
| Device.TMS.HardwareConfig.Bluetooth.PairedDevices.Name | String(256) | R | 配对设备名称 | M
| Device.TMS.HardwareConfig.Bluetooth..PairedDevices.Address | String(256) | R | 配对设备地址 | M
网络ping诊断 | Device.LAN.IPPingDiagnostic.DiagnosticState | String(32) | RW | 进行Ping状态测试的状态 | G |  | 是
| Device.LAN.IPPingDiagnostic.Host | String(64) | RW | Ping测试主机的IP地址或Host名称 | G |  | 是
| Device.LAN.IPPingDiagnostic.NumberOfRepetitions | UnsignedInt | RW | Ping测试执行次数 | G |  | 是
| Device.LAN.IPPingDiagnostic.TimeOut | UnsignedInt | RW | Ping测试超时秒数 | G |  | 是
| Device.LAN.IPPingDiagnostic.DataBlockSize | UnsignedInt | RW | Ping测试包的大小 | G |  | 是
| Device.LAN.IPPingDiagnostic.DSCP | UnsignedInt | RW | Ping测试包所用的DiffServ的编码端点 | G |  | 是
| Device.LAN.IPPingDiagnostic.SuccessCount | UnsignedInt | R | Ping测试成功次数 | G |  | 是
| Device.LAN.IPPingDiagnostic.FailureCount | UnsignedInt | R | Ping测试失败次数 | G |  | 是
| Device.LAN.IPPingDiagnostic.AverageResponseTime | UnsignedInt | R | Ping测试中成功回应的平均毫秒数 | G |  | 是
| Device.LAN.IPPingDiagnostic.MinimumResponseTime | UnsignedInt | R | Ping测试中成功回应的最小毫秒数 | G |  | 是
| Device.LAN.IPPingDiagnostic.MaximumResponseTime | UnsignedInt | R | Ping测试中成功回应的最大毫秒数 | G |  | 是
网络Trace Route诊断 | Device.LAN.TraceRouteDiagnostic.DiagnosticState | String(32) | RW | 进行TraceRoute状态测试的状态 | G |  | 是
| Device.LAN.TraceRouteDiagnostic.Host | String(64) | RW | 路由测试主机IP地址或主机名 | G |  | 是
| Device.LAN.TraceRouteDiagnostic.TimeOut | UnsignedInt | RW | 路由测试超时毫秒数 | G |  | 是
| Device.LAN.TraceRouteDiagnostic.DataBlockSize | UnsignedInt | RW | 探测路由发送包的大小 | G |  | 是
| Device.LAN.TraceRouteDiagnostic.MaxHopCount | UnsignedInt | RW | 探测包的最大TTL | G |  | 是
| Device.LAN.TraceRouteDiagnostic.DSCP | UnsignedInt | RW | 测试包所用的DiffServ编码端点 | G |  | 是
| Device.LAN.TraceRouteDiagnostic.Count | UnsignedInt | R | 经过主机个数 | G |  | 是
| Device.LAN.TraceRouteDiagnostic.{i}.ResponseTime | UnsignedInt | R | 探测路由测试回应所需的毫秒数 | G |  | 是
| Device.LAN.TraceRouteDiagnostic.{i}.NumberORouteHops | UnsignedInt | R | 路由达到所需跳数 | G |  | 是
| Device.LAN.TraceRouteDiagnostic.{i}.HopHost | string(32) | R | 经过的主机IP地址 | G |  | 是
新增参数定义 | Device.TMS.DeviceInfo.Monitor.Enable | Bool | R | 监控开关 | C | 监控开关，为true时打开，打开后，终端需要在periodic事件的Inform通知上携带上报属性为M的数据 | 是
| Device.TMS.DeviceInfo.Alert.Enable | Bool | R | 告警开关 | C | 告警开关，为true时，打开告警功能 | 是
| Device.TMS.DeviceInfo.Alert.Count | UnsignedInt | R | 本次上报的告警个数 | C
| Device.TMS.DeviceInfo.Alert.{i}.Code | string(16) | R | 告警码 | C
| Device.TMS.DeviceInfo.Alert.{i}.Name | string(255) | R | 告警名称 | C
| Device.TMS.DeviceInfo.Alert.{i}.Level | string(16) | R | 告警级别 | C
| Device.TMS.DeviceInfo.Alert.{i}.Type | string(16) | R | 告警类型 | C
| Device.TMS.DeviceInfo.Alert.{i}.Reason | string(255) | R | 告警原因 | C |  | 是
机顶盒参数上报属性
S(tatic) | 静态参数,终端一个生命周期（软硬件版本不发生变化）内无变化的只读数据 机顶盒在首次开机，升级后首次开机时需要Inform上报
M(onitor) | 被监控数据，终端开机后，需要通过周期性通知实时上报
G(athered) | 终端不主动上报数据，当前端发起上报该数据指令时通过getParameterValueResponse消息上报
C(hanged) | 终端自行监控数据，当数据值在终端被修改后，通过value changed通知上报

## 告警定义
错误码 | 告警名称 | 告警类型 | 告警级别 |  |  | 告警级别
E1001 | CPU温度达到预警阀值 | 硬件告警 | W | 待定 | F | fatal | 严重错误
E1002 | CPU使用率达到预警阀值 |  | W |  | E | error | 错误
E1003 | 系统任务数达到预警阀值 |  | W |  | W | warn | 警告
E1004 | 内存使用率达到预警阀值 |  | W |  | I | info | 信息
E1005 | 空间使用率达到预警阀值 |  | W
E1006 | tuner失锁 |  | F
E1007 | tuner信号强度达到预警阀值 |  | E
E1008 | 网口丢包率达到预警阀值 |  | W
E1009 | LAN外挂设备达到上限 |  | W
E1010 | 蓝牙功能启用失败 |  | E
E1011 | USB接口无法连接 |  | E
E2001 | 应用安装失败 | 软件告警 | E
E2002 | 应用启动失败 |  | W
E2003 | 无法链接到网页 |  | I
E2004 | 应用缓存达到预警阀值 |  | W
E2005 | 数据存储空间待清理 |  | W
E3001 | 频道列表丢失 | 业务告警 | I
E3002 | 频道列表更新失败 |  | E
E3003 | 频道无法播放 |  | F
E3004 | 码率低 |  | W
E3005 | 音频丢失 |  | F
E3006 | 视频丢失 |  | F